## Раздел (1-11)
Исходные данные
| Номинальная мощность | 22000 | Вт
| частота вращения | 3000 | об/мин
| Фазное напряжение | 380 | В
| Частота тока | 50 | Гц
2.1 | Число пар полюсов | 1
| Пары полюсов | 2
2.2 | Наружный диаметр статора | 0.272 | м
| Высота оси вращения - определяется по графику и из таблицы 1 выбирается значение | 0.16 | м
| Кd определяется по таблице 2 | 0.545
2.3 | Внутренний диаметр статора | 0.14824 | м
2.4 | Полюсное деление | 0.23274 | м
2.5 | Расчетная мощность | 27840.9091 | Вт
| КПД | 0.88
| Коэффициент мощности | 0.88
| Значение коэффициента Ke | 0.98
2.6 | Электромагнитные нагрузки
| В, Тл | 0.73 | Тл
| А, А/м | 32500 | А/м
2.7 | Обмоточный коэффициент | 0.905
| Кв коэффициент формы | 1.1
| Синхронная угловая скорость | 314
2.8 | Расчетная длина воздушного зазора | 0.17083 | м
2.9 | Отношение экономические данные | 0.73402
3.1 | Предельные значения зубцового деления
| t1макс | 0.014
| t1мин | 0.016
3.2 | Число пазов статора
| z1макс | 33.2481
| z1мин | 29.0921
| число фаз | 3
3.3 | z1 | 30
3.4 | Число пазов на полюс и фазу | 5
3.5 | Окончательное значение зубцового деления статора | 0.015516 | м
3.6 | Предварительное число эффективных проводников в пазу | 20.2351
| Число парралельных ветвей (предварительно) | 20.2351
| Номинальный ток обмотки статора | 24.9203 | А
| Допустимое число а | 1
| Число парралельных ветвей (предварительно) | 20.2351
| Число парралельных ветвей. Округлить до целого числа | 20
3.7 | Окончательное число витков фазы обмотки статора | 100
3.8 | Окончательное значение линейной нагрузки | 32122.4514 | А/м
3.10 | Обмоточный коэффициент | 0.91876
| Кp по таблице 3 | 0.966
| Ку | 0.9511
3.11 | Окончательное значение магнитного потока | 0.018258
3.12 | Индукция в воздушном зазоре | 0.72096
3.13 | Плотность тока в обмотке статора (предварительно) | 4233798.914
| Значение (A*J) по рисунку 9 | 136000000000
| Значение Da | 0.272
3.14 | Сечение эффективного проводника (предварительно) | 5.886
| Сечение одного проводника (q эл) по таблице 4 | 1.094 |  |  | диаметр изолированного провода | 1.26 | мм
| Число элементарных проводников (n эл) | 6 |  |  | диаметр неизолированного провода | 1.18 | мм
| (n эл)*(q эл) | 6.564
3.15 | Плотность тока в обмотке статора | 3.7965
4 | Расчет размеров зубцовой зоны статора и воздушного зазора
4.1
4.1
4.2 | Значение допустимой индукции в ярме статора Ba по таблице 5 | 1.5
| Значение Bz2 по таблице 5 | 1.85
| Значение допустимой индукции в зубцах статора Bz1 по таблице 5 | 1.9
| Значение Bj по таблице 5 | 1.45
4.3 | Ширина зубца вz1 | 6.1457 | мм
| Высота ярма статора ha | 36.727 | мм
| Значение коэффициента Kc | 0.97
4.4
| высота шлица паза hш (статор) | 0.75 | мм
| ширина шлица паза вш (статор) | 2.9 | мм
4.5 | Размеры паза в штампе
| Значение hn | 25.153 | мм
| Значение в1 для статора | 14.6355 | мм
| Значение в2 для статора | 10.3293 | мм
| Значение h1 | 20.6884 | мм
4.6 | в1' | 14.4355 | мм |  | Δвп | 0.2 | мм
| в2' | 10.1293 | мм |  | Δhп | 0.2 | мм
| h1' | 20.4884 | мм
| Sп' | 258.2402
| Sиз | 18.8177
| Sпр | 14.9705 |  |  | виз | 0.25
4.7 | значение коэффициента кз | 0.73773
5.1 | Воздушный зазор по рисунку 11 | 0.65 | мм
| D внутриенний диаметр статора | 0.14824
| Наружний диаметр статора Da | 0.272
5.2 | Число пазов ротора по таблице 8 Z2 | 38
5.3 | Внешний диаметр ротора D2 | 0.14694 | м
5.4
5.5 | Зубцовое деление | 0.012142 | м
5.6 | Внутренний диаметр ротора | 0.06256 | м
| Kв по таблице 9 | 0.23
5.7 | Ток в стержне ротора | 320.4876 | А
| коэффициент приведения токов в двигателе | 14.2895
| коэффициент ki по рисунку 12 | 0.9
5.8 | Площадь поперечного сечения стержня | 91.5679
| плотность тока в стержне ротора | 3500000
| значение вш (ротор) из 5.9 | 1.5
| значение hш (ротор) из 5.9 | 0.7
| значение hш' | 0
5.9
5.10 | Допустимая ширина зуба | 4.9393 | мм
5.11 | Размеры паза рисунок 13
| значение в1 для ротора | 6.546 | мм
| от в1 | 0.68
| значение в2 для ротора | 4.4513 | мм
| значение h1 для ротора | 12.675 | мм
5.12 | Полная высота паза hп2 | 18.8737 | мм
5.13 | Уточненная площадь сечения стержня qc | 94.291
5.14 | Плотность тока в стержне J2 | 3.3989
5.15 | Площадь поперечного сечения короткозамыкающих колец qкл | 672.0006
| Iкл | 1941.4648
| Δ | 0.16508
| плотность тока в короткозамыкающих кольцах Jкл | 2.8891
5.16 | Размеры короткозамыкающих колец | 23.5921
| акл | 28.4841
| средний диаметр короткозамыкающего кольца | 123.3479 | мм
6.1 | Значения магнитных индукций в зубцах статора и ротора
| Bz1 | 6.1457
| Bz2 | 4.9393
6.2 | Индукция в ярме статора | 3
| ha расчетная высота ярма статора | 36.727
6.3 | Индукция в ярме ротора | 1.5
| hj расчетная высота ярма ротора | 51.1841
6.4 | Магнитное напряжение воздушного зазора | 779.3667
| Ku | 1.0315
| Y1 | 0.72874
6.5 | Магнитное напряжение зубцовой зоны статора | 151.9244
| Hz1 по таблице 12 при Bz1 | 3020 |  |  | Значение Bz1 | 1.9
| Hz2 по таблице 12 при Bz2 | 2700 |  |  | Значение Bz2 | 1.85
6.6 | Магнитное напряжение зубцовой зоны ротора | 99.5142
| hz2 | 18.4286
6.7 | Коэффициент насыщения зубцовой зоны | 1.3226
6.8 | Магнитное напряжение ярма статора | 216.4559
| La длина средней магнитной линии ярма статора | 369.3787
| Ha по таблице 11 при Ba | 586 |  |  | Значение Ba | 1.5
| Hj по таблице 11 при Bj | 277 |  |  | Значение Bj | 1.45
6.9 | Магнитное напряжение ярма ротора | 10.526
| Lj длина средней магнитной линии ярма ротора кроме двухполюсных | 61.6126
| Lj длина средней магнитной линии ярма ротора для двигателей 2p=2 | 46.6326
| высота спинки ротора hj | 23.3163
| Значение Lj | 38
6.10 | Суммарное магнитное напряжение магнитной цепи | 1257.7871
6.11 | Коэффициент насыщения магнитной цепи | 1.6139
6.12 | Намагничивающий ток | 5.1475
6.13 | Относительное значение магнитного тока | 0.20656
7.1 | Активное сопротивление фазы обмотки статора | 0.17243
| L1 общая длина эффективных проводников фазы обмотки | 47700.4148 |  |  | p удельное сопротивление материала обмотки (медь) | 2.1277e-08
| lср1 средняя длинавитка обмотки | 477.0041 |  |  | p удельное сопротивление материала стержня (алюминий литой) | 7.1429e-08
| lл длина лобовой части витка | 67.6676 |  |  | p удельное сопротивление материала к-х колец (алюминиевые шины) | 3.5714e-08
| втк средняя ширина витка | 39.723 |  |  | Длина вылета прямолинейной части секции паза | 0.01 | м
| Коэффициент Kл | 1.2
7.2 | Относительное значение сопротивления r1 | 0.011308
7.3 | Активное сопротивление фазы обмотки ротора
| r2 | 3.9887e-05 | 39.8867 | 308.213
| rc | 1.2941e-07 | 0.12941
| rкл | 5.4169e-07 | 0.54169
| Dкл.ср | 123.3479
7.4 | Приведение r2 к числу витков обмотки статора | 0.10632
7.5 | Относительное значение r2/ | 0.0069727
7.6 | Индуктивное сопротивление фазы обмотки статора | 0.42429
| Коэффициент Kb/ и коэффициент Kb | 1
| Значение b при двухслойной обмотке с укороченным шагом | 0.7
| Коэффициент Kb/ | 0.775
| Значение b при двухслойной обмотке с укороченным шагом | 0.33
| Коэффициент Kb/ | 0.245
| Коэффициент Kb | 0.625
| Окончательное значение коэффициента b | 0.33
| Окончательное значение коэффициента Kb/ | 0.5
| Окончательное значение коэффициента Kb | 0.625
| Lл1 коэффициент магнитной проводимости лобового рассеяния | 0.036846
| Lд1 коэффициент магнитной проводимости дифференциального рассеяния | 0.22928 |  |  | Значение t1 | 0.015516 | м
| Lп1 коэффициент магнитной проводимости пазового рассеяния | 1.3058 |  |  | Значение t2 | 0.012142 | м
| Приоткрытых пазах статора и отсутствии скоса пазов | 0.11889 |  |  | Значение bш (статор) | 2.9 | мм
| При полузакрытых или полуоткрытых пазах статора с учетом скоса пазов | 0.58943 |  |  | Значение bш (ротор) | 1.5 | мм
| Окончательное значение Е | 0.11889 |  |  | Воздушный зазор | 0.65 | мм
| Коэффициент скоса bck | 0 |  |  | Значение bш/t | 4.4615
| Значение Δz | 0.7 |  |  | Значение bш/y | 0.18691
| Значение Kck/ | 1 |  |  | Значение t2/t1 | 0.78255
| Значение K/ | 0.04
7.7 | Относительное значение x1* | 0.027824
7.8 | Индуктивное сопротивление фазы обмотки ротора | 0.00033806
| Значение Lп2 | 1.4478
| Значение Lд2 | 0.39693
| Значение E | 0.26302
| Значение Lл2 | 3.1651
7.9 | Приведение x2 к числу витков статора | 0.90116
7.10 | Относительное значение | 0.059098
8.1 | Потери в стали основные
| Потери в стали основные | 1428.2701
[5 empty] | p1,0/5,0 (по таблице 16) | 2.5
[5 empty] | B показатель степени (по таблице 16) | 1.3
[5 empty] | Kда | 1.6
[5 empty] | Кдz | 1.8
| масса стали ярма | 35.0694 |  |  | yc | 7800
| масса стали зубцов статора | 5.9941 |  |  | Kc | 0.97
| bz1 средняя ширина зубца статора | 6.1457
8.2 | Поверхностные потери в роторе Pпов | 14.3694
| pпов удельные поверхностные потери ротора | 207.999
| Bо2 | 1.2048
| Ko2 | 1.6
| Bо2 | 0.2
8.3 | Пульсационные потери в зубцах ротора | 9.9
| Впул2 | 0.096347
| mz2 | 4.4708
| Вz2ср | 4.9393
8.4 | Сумма добавочных потерь в стали | 24.2694
8.5 | Полные потери в стали | 1452.5395
8.6 | Механические потери для двигателей со степенью защиты IP23 | 175.9098
| Механические потери для двигателей со степенью защиты IP44 | 2955.7614
| Значение Kт | 6
8.7 | Добавочные потери при номинальном режиме | 125
8.8 | Ток холостого хода двигателя | 6.4454
| Значение Ixxa | 3.879
| Электрические потери в статоре при холостом ходе | 13.7061
8.9 | Коэффициент мощности при холостом ходе | 0.60182
9.1 | Параметры из схемы замещения фазы обмотки машины
| Значение r12 | 17.968
| Значение x12 | 73.8225
| Значение c1 | 1.0057
9.2 | Активная составляющая тока холостого хода | 1.2649
1.0115
0.17342
0
0.42707
9.3 | Расчетные величины для расчета (таблице 17)
9.4 | Формулы для расчета рабочих характеристик приведены в таблице 17
10.1 | Расчетные точки характеристик определяются и заносятся в таблицу 18
| Критическое скольжение | 0.080365
| скольжение для расчета в пояснительной записке | 1
10.2 | Параметры с учетом вытеснения тока
| высота стержня в пазу | 0.018174
10.3 | величина по рисунку 20 | 0.12
| величина по рисунку 20 | 0.1
| При расчетной температуре (класс нагревостойкости изоляции A, E, B) | 1.184
| При расчетной температуре (класс нагревостойкости изоляции F,H) | 1.1924
10.4 | Глубина проникновения тока в стержень | 16.2265
10.5 | Площадь сечения стержня, ограниченная величиной |  |  |  | Значение b2/2 | 2.2256
| Значение br | 7.2307
| Значение qr | 89.5559
| Значение qr | 15.5539
| Окончательное значение qr | 15.5539
10.6 | Коэффициент определяющий отношение площади всего сечения стержня | 6.0622
10.7 | Коэффициент общего увеличения сопротивления фазы ротора | 1
10.8 | Приведенное активное сопротивление ротора с учетом эффекта вытеснения тока | 0.10632
10.9 | Коэффициент магнитной проводимости пазового рассеяния (ротор) | 1.0763
| коэффициент Kg | 3.3
10.10 | Коэффициент, учитывающий изменения индуктивного сопротивления | 0.92585
10.11 | Приведенное индуктивное сопротивление фазы обмотки ротора | 0.83434
10.12 | Ток ротора без учета влияния насыщения магнитопровода полями рассеяния | 237.9188
10.13 | Средняя МДС обмотки, отнесенная к одному пазу обмотки статора | 596.3574
| коэффициент k(нас) | 1.3
10.14 | Фиктивная индукция потока рассеяния в воздушном зазоре | 0.56039
1.0233
10.15 | По рисунку 22 определяется коэффициент | 0.45
10.16 | Коэффициент магнитной проводимости пазового рассеяния обмотки статора | 0.94454
0.36123
10.17 | Коэффициент магнитной проводимости дифференциального рассеяния обмотки статора | 0.10318
7.7087
10.18 | Индуктивное сопротивление фазы обмотки статора с учетом насыщения | 0.1353
10.19 | Коэффициент магнитной проводимости пазового рассеяния ротора | 1.0763
0.37147
5.853
10.20 | Коэффициент магнитной проводимости дифференциального рассеяния ротора | 0.17862
10.21 | Приведенное индуктивное сопротивление фазы обмотки ротора | 0.66828
10.22 | Сопротивление взаимной индукции обмоток в пусковом режиме | 119.139
10.23 | Ток в обмотке ротора и статора | 223.6143
224.8861
1.0011
1.4969
0.80434
10.24 | Относительное значение тока | 9.0242
10.25 | Относительное значение момента | 0.12965
80.5182
10.26 | Действительное критическое скольжение | 0.13234
11.1 | Превышение температуры поверхности статора над температурой воздуха | 0.00028083
| Коэффициент K из таблицы 19 | 0.22
| Коэффициент K для обмоток изоляции класса нагревостойкоси В | 1.15
| Коэффициент K для обмоток изоляции класса нагревостойкоси F | 1.07
| Коэффициент K для обмоток изоляции класса нагревостойкоси H | 1.45
| Значение коэффициента K | 1.15
2964.8561
12.8907
11.2 | Перепад температуры в изоляции пазовой части обмотки ротора | 0.45299
0.075271
| lэкв средняя эквивалентная теплопроводность пазовой изоляции | 0.11
| Диаметр изолированного провода | 1.26
| Диаметр неизолированного провода | 1.18
| Значение d/dиз | 0.93651
11.3 | Перепад температуры по толщине изоляции лобовых частей обмотки ротора | 0.29353
4.2059
11.4 | Превышение температуры поверхности над температурой воздуха внутри машины | 0.048895
20.328
| Значение В | 10
| Значение коэффициента Квыл | 0.26
| Значение а1 | 155
| Значение аb | 20
11.5 | Среднее превышение температуры обмотки статора над температурой внутри машины | 0.15914
11.6 | Превышение температуры воздуха машины над температурой окружающей среды | 4.3077
| Для двигателя со степенью защиты IP23 | 3512.9237
| Для двигателя со степенью защиты IP44 | 5289.224
| Потери в двигателе при нормальном режиме | 4630.255
| Для двигателя со степенью защиты IP23 | 40.7747
| Для двигателя со степенью защиты IP44 | 162.9918
11.7 | Среднее превышение температуры статора над температурой окружающей среды | 4.4669
11.8 | Вентиляционный расчет заключается в сопоставлении расхода воздуха
| Для двигателя со степенью защиты IP23 | 1.1162
| Для двигателя со степенью защиты IP44 | 5.2944
| Значение L | 2.5
7.1414
11.9 | Фактический расход воздуха, получаемый с помощью вентилятора
| Для двигателя со степенью защиты IP23 | 1.8094
| Для двигателя со степенью защиты IP44 | 0.36223
| Коэффициент m | 2.6
| Число радиальных вентиляционных каналов | 2.1354
| Значение lст | 0.17083
| Ширина радиальных вентиляционных каналов | 0.1
| Значение lg | 0.08
| Вентиляционный расчет заключается в сопоставлении расхода воздуха | 0.36223
| Фактический расход воздуха, получаемый с помощью вентилятора (Степень защиты IP44) | 5.2944
11.10 | Сопоставление требуемого и получаемого расхода воздуха

## Расчет пазов
Общие
Статор
Значение b1 (статор) | 14.6355 | мм
Значение b2 (статор) | 10.3293 | мм
Значение bш (статор) | 2.9 | мм | Значение bп |  |  | Значение bп | Значение b |  |  | Значение b
Значение h1 (статор) | 20.6884 | мм | Значение h0 |  |  | Значение bш | Значение bш |  |  | Значение bш
Значение hn (статор) | 25.153 | мм | Значение h1 |  |  | Значение h0 | Значение h1 |  |  | Значение h1
Значение hш (статор) | 0.75 | мм | Значение h2 |  |  | Значение h1 | Значение h2 |  |  | Значение h2
[6 empty] | Значение h2 | Значение h3 |  |  | Значение h3
[6 empty] | Значение h3 | Значение hш |  |  | Значение hш
|  |  | Значение bп |  |  | Значение bп | Значение b' |  |  | Значение b
|  |  | Значение h1 |  |  | Значение bш | Значение b |  |  | Значение bш
|  |  | Значение h2 |  |  | Значение h1 | Значение bш |  |  | Значение h1
[6 empty] | Значение h2 | Значение h1 |  |  | Значение h2
[6 empty] | Значение h3 | Значение h2 |  |  | Значение h3
[7 empty] | Значение h3 |  |  | Значение hш
Значение hш
|  |  | Значение bп |  |  | Значение b' | Значение b | 10.3293 | мм
|  |  | Значение bш |  |  | Значение b | Значение bш | 2.9 | мм
|  |  | Значение h0 |  |  | Значение bш | Значение h1 | 4.1317 | мм
|  |  | Значение h1 |  |  | Значение h1 | Значение h2 | 1.6527 | мм
|  |  | Значение h2 |  |  | Значение h2 | Значение h3 | 22.7244 | мм
|  |  | Значение h3 |  |  | Значение h3 | Значение hш | 1.2395 | мм
Значение hш
Значение коэффициента kb | 0.625
а
а
б
в
г,д,з
е,ж,и | 1.3058
Ротор
Значение b1 (ротор) | 6.546
Значение b2 (ротор) | 4.4513
Значение bш (ротор) | 1.5
Значение h1 (ротор) | 12.675
Значение hn (ротор) | 18.8737
Значение hш (ротор) | 0.7
|  |  | Значение b' | 4.4513 | мм | Значение | Значение
|  |  | Значение b | 6.546 | мм | Значение | Значение
|  |  | Значение bш | 1.5 | мм | Значение | Значение
|  |  | Значение h1 | 12.675 | мм | Значение | Значение
|  |  | Значение hш | 0.7 | мм
|  |  | Значение |  |  | Значение | Значение
|  |  | Значение |  |  | Значение | Значение
|  |  | Значение |  |  | Значение | Значение
|  |  | Значение |  |  | Значение | Значение
|  |  | Значение |  |  | Значение b' | Значение
а | 1.4478 |  | Значение |  |  | Значение b' | Значение
б |  |  | Значение |  |  | Значение bш | Значение
в |  |  | Значение |  |  | Значение h1 | Значение
г | [5 empty] | Значение hш
д
е
ж

## Рабочие и пусковые
22000 | 380 | 24.9203 | 2 | 1.6284 | 1.2649 | 5.1475 | 380 | 24.9203
0.17243 | 0.10632 | 1.0057 | 1.0115 | 0.17342 | 0 | 0.42707
[9 empty] | Формула для расчета | Единица измерения | 1 | 0.8 | 0.5 | 0.2 | 0.1 | 0.8
[10 empty] | - | 1.156 | 1.034 | 0.81744 | 0.51699 | 0.36557 | 1.034
[10 empty] | - | 0.9 | 0.55 | 0.5 | 0.4 | 0.3 | 0.55
[10 empty] | - | 0.5 | 0.45 | 0.4 | 0.3 | 0.2 | 0.45
[10 empty] | - | 0.0095651 | 0.011725 | 0.012116 | 0.012981 | 0.01398 | 0.011725
[10 empty] | - | 1.6887 | 1.6324 | 1.5761 | 1.4635 | 1.351 | 1.6324
[10 empty] | - | 213.2681 | 195.9187 | 178.5694 | 143.8706 | 109.1719 | 195.9187
[10 empty] | Ом | 22.6756 | 20.8309 | 18.9863 | 15.2969 | 11.6076 | 20.8309
[10 empty] | - | 0.5 | 0.45 | 0.4 | 0.3 | 0.2 | 0.45
[10 empty] | - | - | - | - | - | - | -
[10 empty] | - | - | - | - | - | - | -
[10 empty] | Ом | - | - | - | - | - | -
[10 empty] | Ом | 0.10644 | 0.13306 | 0.21289 | 0.53222 | 1.0644 | 0.13306
[10 empty] | - | 0.53073 | - | - | - | - | -
[10 empty] | А | 29881.2499 | 29707.1154 | 28986.2314 | 24384.4076 | 17055.8838 | 29707.1154
[10 empty] | А | 224.3557 | 224.3558 | 224.356 | 224.3579 | 224.3645 | 224.3558
[9 empty] | Формуа для расчета | Единица измерения | 0.003 | 0.001 | 0.0015 | 0.02 | 0.025 | 0.003
[10 empty] | Ом | 35.85 | 107.5499 | 71.7 | 5.3775 | 4.302 | 35.85
[10 empty] | Ом | 0 | 0 | 0 | 0 | 0 | 0
[10 empty] | Ом | 36.0234 | 107.7234 | 71.8734 | 5.5509 | 4.4754 | 36.0234
[10 empty] | Ом | 0.42707 | 0.42707 | 0.42707 | 0.42707 | 0.42707 | 0.42707
[10 empty] | Ом | 36.0259 | 107.7242 | 71.8746 | 5.5673 | 4.4957 | 36.0259
[10 empty] | А | 10.548 | 3.5275 | 5.287 | 68.2555 | 84.5244 | 10.548
[10 empty] | - | 0.99993 | 0.99999 | 0.99998 | 0.99705 | 0.99548 | 0.99993
[10 empty] | - | 0.011854 | 0.0039644 | 0.0059418 | 0.076709 | 0.094993 | 0.011854
[10 empty] | А | 11.8121 | 11.8128 | 11.8127 | 11.7818 | 11.7652 | 11.8121
[10 empty] | А | 8.9467 | 6.418 | 7.0518 | 29.7319 | 35.5917 | 8.9467
[10 empty] | А | 14.8179 | 13.4437 | 13.7574 | 31.9812 | 37.4858 | 14.8179
[10 empty] | А | 10.6086 | 3.5478 | 5.3174 | 68.6478 | 85.0102 | 10.6086
[10 empty] | кВт | 13465.8047 | 13466.5551 | 13466.4373 | 13431.2188 | 13412.273 | 13465.8047
[10 empty] | кВт | 113.5779 | 93.4889 | 97.9032 | 529.0687 | 726.8699 | 113.5779
[10 empty] | кВт | 35.8978 | 4.0149 | 9.0188 | 1503.1648 | 2305.1299 | 35.8978
[10 empty] | кВт | 74.3264 | 67.4335 | 69.0072 | 160.4176 | 188.0287 | 74.3264
[10 empty] | кВт | 4607.8337 | 4548.9688 | 4559.9606 | 6576.6826 | 7604.0601 | 4607.8337
[10 empty] | кВт | 8857.971 | 8917.5863 | 8906.4767 | 6854.5362 | 5808.2129 | 8857.971
[10 empty] | - | 0.65781 | 0.6622 | 0.66138 | 0.51034 | 0.43305 | 0.65781
[10 empty] | - | 0.79715 | 0.87869 | 0.85864 | 0.3684 | 0.31386 | 0.79715

## Корпус и обмотка
Высота оси вращения | Число полюсов | Габаритные размеры, |  |  |  | Установочные и присоединительные разме­ры, мм | [8 empty] | Высота оси вращения, условная длинна станины или сердечника | Число полюсов | Установочные и присоединительные размеры, мм | [12 empty] | Высота оси вращения, условная длинна станины или сердечника | Число полюсов | Установочные и присоединительные размеры, мм | [8 empty] | Масса
условная длина |  | мм | [14 empty] | l36 | l51 | b1 | b2 | b10 | b11 | b12 | b31 | b34 | h | [5 empty] | h1 | h2 | h5 | h10 | h34 | d1 | d10 | d2 | h6 | кг
станины | [14 empty] | 50 | 2.4 | 72 | -- | 3 | 3 | 80 | 102 | 22 | 62 | 36 | 50 |  |  |  | 50 | 2.4 | 3 | 3 | 10.2 | 6 | 124 | 9 | 5.8 | 9 | 10.2 | 3.3
или сердечника |  | l30 | l30 | h31 | d31 | l1 | l2 | l10 | l11 | l12 | l31 | l34 |  |  | 56 |  |  | -- | 4 | 4 | 90 | 116 | 23 |  |  | 56 |  |  |  | 56 |  | 4 | 4 | 12.5 | 7 | 134 | 11 |  | 11 | 12.5 | 4.5
50 | 2; 4 | 174 | 198 | 142 | 112 | 20 | 20 | 63 | 77 | — | 32 | 61 |  |  | 63 | 2,4,6 |  | -- | 5 | 5 | 100 | 129 | 27 |  |  | 63 |  |  |  | 63 | 2,4,6 | 5 | 5 | 16 |  | 146 | 14 | 7 | 14 | 16 | 6.3
56 |  | 194 | 221 | 152 | 128 | 23 | 23 | 71 | 85 | — | 36 | 65 |  |  | 71 | 2,4,6,8 | 93 | -- | 6 | 6 | 112 | 135 | 28.5 | 86/110 | 48 | 71 |  |  |  | 71 | 2.4 | 6 | 6 | 21.5 | 9 | 169/181 | 19 |  | 19 | 21.5 | 15.1
63 | 2; 4; 6 | 216 | 250 | 164; | 138 | 30 | 30 | 80 | 96 | — | 40 | 67 |  |  | 80A |  |  | -- |  |  | 125 | 155 | 33 |  |  | 80 |  |  |  | 80A | 6.8 |  |  | 24.5 | 10 | 186/198 | 22 | 10 | 22 | 24.5 | 17.4
71 | 2,4,6,8 | 285 | 330 | 201 - 223 | 170 | 40 | 40 | 90 | 110 | — | 45 | 73.5 |  |  | 80B |  |  | -- | [11 empty] | 80B | [10 empty] | 20.4
80А |  | 300 | 355 | 218 - 240 | 186 | 50 | 50 | 100 | 125 | — | 50 | 76 |  |  | 90L |  |  | 205.5 | 8 | 8 | 140 | 175 | 38 |  |  | 90 |  |  |  | 90L |  | 7 | 7 | 27 | 11 | 211/218 | 24 |  | 24 | 27 | 28.7
80В |  | 320 | 375 | [11 empty] | 100S | 2.4 | 93 | 228.5 | 8 | 8 | 160 | 200 | 44 | 86¦110 | 48 | 100 |  |  |  | 100S | 2; 4 | 7 | 7 | 31 | 12 | 231 | 28 | 12 | 28 | 31 | 36
90L |  | 350 | 405 | 243260 | 208 |  |  | 125 | 155 | — | 56 | 79 |  |  | 100L | 2.4
100S | 2.4 | 365 | 427 | 265 | 235 | 60 | 60 | 112 | 147 | -- | 63 | 83.5 |  |  | 112M | 6.8 | 126 | 268 | 10 | 10 | 190 | 230 | 40 | 115 | 30 | 112 |  |  |  | 100L | 2; 4; |  |  |  |  | 240 |  |  |  |  | 42
100L | 2.4 | 395 | 457 | 280 |  |  |  | 140 | 175 | [5 empty] | 132S | 4,6,8 |  | 277 |  |  | 216 | 265 | 44 |  | 40 | 132 |  |  |  |  | 6; 8
112M | 6.8 | 452 | 534 | 310 | 260 | 80 | 80 |  | 180 | -- | 70 | 100 |  |  | 132M | 2,4,6,8
132S | 4,6,8 | 480 | 560 | 350 | 302 |  |  |  | 185 | -- | 89 | [18 empty] | 112М |  |  | 8 | 35 |  | 262 | 32 |  | 32 | 35 | 56
132M | 2,4,6,8 | 530 | 610 |  |  |  |  | 178 | 223 | [5 empty] | 160S | 2 | 175 | 354 | 12 | 12 | 254 | 304 | 50 | 205 | 115 | 160 | [5 empty] | 8
[16 empty] | 4,6,8 |  |  | 14
160S | 2 | 624 | 737 | 430 | 358 | 110 | 110 |  | 228 | -- | 108 | 128 |  |  | 160M | 2 |  |  | 12 | [10 empty] | 132S | 4; 6; 8 |  |  | 41 | 13 | 302 | 38 |  | 38 | 41 | 77
| 4,6,8 | [14 empty] | 4,6,8 |  |  | 14
160M | 2 | 667 | 780 |  |  |  |  | 210 | 260 | -- |  |  |  |  | 180S | 2 |  | 364 |  | 14 | 279 | 340 | 67 |  |  | 180 |  |  |  | 132М | 2; 4; 6; 8 | [9 empty] | 93
| 4,6,8 | [14 empty] | 4 |  |  | 16 | [10 empty] | 160S | 2 |  |  | 45 | 18 | 325 | 42 | 15 | 42 | 45 | 130
180S | 2 | 662 | 778 | 470 | 410 |  |  | 203 | 253 | 60 | 121 | 138 |  |  | 180M | 2 |  |  | 14
| 4 | [14 empty] | 4,6,8 |  |  | 16 | [11 empty] | 4; 6; 8 | 9 |  | 51.5 |  |  | 48 |  |  |  | 135
180M | 2 | 702 | 818 |  |  |  |  | 241 | 290 | [5 empty] | 200M | 2 | 22 | 403 |  | 16 | 318 | 408 | 90 | 235 | 120 | 200
| 4,6,8 | [14 empty] | 4,6,8 |  | 433 | 18 | [10 empty] | 160М | 2 | 8 |  | 45 |  |  | 42 |  |  |  | 145
200M | 2 | 760 | 875 | 535 | 450 |  |  | 267 | 337 | 90 | 133 | 156 |  |  | 200L | 2 |  | 403 | 16
| 4,6,8 | 790 | 905 |  |  | 140 | [9 empty] | 4,6,8 |  | 433 | 18 | [11 empty] | 4; 6; 8 | 9 |  | 51.5 |  |  | 48 |  |  |  | 160
200L | 2 | 800 | 915 |  |  | 110 |  | 305 | 375 | [5 empty] | 225M | 2 |  | 420 | 16 |  | 356 | 440 | 100 |  |  | 225
| 4,6,8 | 830 | 945 |  |  | 140 | [9 empty] | 4,6,8 |  | 450 | 18 | 18 | [9 empty] | 180S | 2 |  |  |  | 20 | 365 |  |  | 48 | 51.5 | 165
225M | 2 | 810 | 925 | 575 | 494 | 110 |  | 311 | 390 | 100 | 149 | 161 |  |  | 250S | 4,6,8,10 | 175 | 496
| 4,6,8 | 840 | 985 |  |  | 140 | 140 | [11 empty] | 20 | 20 | 406 | 490 |  | 270 | 160 | 250
250S | 2 | 915 | 1060 | 640 | 554 | [5 empty] | 168 | 184 | [18 empty] | 4 |  |  | 59 |  |  | 55 |  |  |  | 175
| 4,6, | [13 empty] | 250M | 2 |  |  | 18 | 18 | [9 empty] | 180М | 2 | 10 |  | 51.5 |  |  | 48 |  |  |  | 185
| 8.1 | [30 empty] | 9
250M | 2 | 955 | 1100 |  |  |  |  | 349 | 430 | [21 empty] | 4; 6; 8 | 10 |  | 59 |  |  | 55 |  |  |  | 195
[30 empty] | 200М | 2 |  | 10 |  | 25 | 425 |  | 19 | 55 | 59 | 255
[31 empty] | 4; 6; 8 | 11 |  | 64 |  |  | 60 |  |  |  | 270
[30 empty] | 200L | 2 | 10 |  | 59 |  |  | 55 |  |  |  | 280
[31 empty] | 4; 6; 8 | 11 |  | 64 |  |  | 60 |  |  |  | 310
[30 empty] | 225М | 2 | 10 |  | 59 | 28 | 480 | 55 |  |  |  | 355
[31 empty] | 4; 6; 8 | 11 | 11 | 69 |  |  | 65 |  | 60 | 64
[30 empty] | 250S | 2 |  |  |  | 30 | 530 |  | 24 | 65 | 69 | 470
[31 empty] | 4; 6; 8; 10 | 12 | 12 | 79.5 |  |  | 75 |  | 70 | 74.5 | 490
[30 empty] | 250М | 2 | 11 | 11 | 69 |  |  | 65 |  | 65 | 69 | 510
[31 empty] | 4; 6; 8 | 12 | 12 | 79.5 |  |  | 75 |  | 70 | 74.5 | 535
Типоразмер электродвигателя | Габаритные и установочные размеры, мм | [24 empty] | Типоразмерэлектродвигателя | Габаритные и установочные размеры, мм | [12 empty] | Типоразмерэлектродвигателя | Габаритные и установочные размеры, мм | [9 empty] | Типоразмер электродвигателя | Габаритные и установочные размеры, мм | [5 empty] | Расход воздуха, м3/с, не менее | Сечение отверстий для входа и выхода воздуха, м2 |  | Масса, кг
| Статор | [8 empty] | Ротор | [16 empty] | Статор | [13 empty] | Статор |  |  | Ротор | [7 empty] | Вентилятор | [6 empty] | Q1 | Q2
| d30 | d*30 | d35 | d36 | d37 | l52 | l53 | l5 | b35 | d*30 | d40 | d*40 | l57 | l58 | [12 empty] | d30 | d*30 | d35 | d36 | d37 | d*38 | l52 | l53 | l54 | l55 | l56 |  |  |  | b34 | b35 | h37 | d*39 | d40 | d*40 | l57 | l58 | b36 | h38 |  | d41 | d43 | d*43 | l60 | l61 | l62
4AB56A2 | 89 | 89 | 84 | 80 | 48 | 47 | 32 | 28 | 14 | 47.5 | 17 | 17 | 47 | 18 | [11 empty] | 4AB71A2 | 116 | 116 | 102 | 70 | 65 | M6 | 65 | 42 | 42 | 10 | 10 |  |  | 4AB71A2 | 10 | 13 | 4 | 64.3 | 27 | 27 | 65 | 22 | 5 | 29.1 | 4AB71A2 | 134 | 25 | 25 | 30 | 49 | 25 | 0.037 | 0.0025 | 0.0035 | 5.7
4AB56B2 | [5 empty] | 56 | [6 empty] | 56 | [12 empty] | 4AB71B2 | [6 empty] | 74 | [6 empty] | 4AB71B2 | [6 empty] | 74 |  |  |  | 4AB71B2 | [9 empty] | 6.4
4AB56A4 |  |  |  |  | 55 | 47 | 28 | 24 |  | 54.5 |  |  | 47 | [12 empty] | 4AB71A4 |  |  |  | 75 | 70 |  | 65 | 40 | 40 |  |  |  |  | 4AB71A4 |  |  |  | 69.5 |  |  | 65 |  |  |  | 4AB71A4 | [6 empty] | 0.018 |  |  | 5.4
4AB56B4 | [5 empty] | 56 | [6 empty] | 56 | [12 empty] | 4AB71B4 | [6 empty] | 74 | [6 empty] | 4AB71B4 | [6 empty] | 74 |  |  |  | 4AB71B4 | [9 empty] | 6.2
4AB63A2 | 100 | 100 | 95 | 90 | 54 |  | 35 | 31 |  | 53.4 | 20 | 20 |  | 20 | [11 empty] | 4AB71A6 | 116 | 116 | 102 | 82 | 76 |  | 65 | 37 | 37 | 10 | 10 |  |  | 4AB71A6 | 10 | 13 | 4 | 75.5 | 27 | 27 | 65 | 16 | 5 | 29.1 | 4AB71A6 | 134 | 25 | 25 | 30 | 49 | 25 | 0.012 | 0.0025 | 0.0035 | 5.5
4AB63B2 | [5 empty] | 65 | [6 empty] | 65 | [12 empty] | 4AB71B6 | [6 empty] | 90 | [6 empty] | 4AB71B6 | [6 empty] | 90 |  |  |  | 4AB71B6 | [9 empty] | 6.8
4AB63A4 |  |  |  |  | 61 | 56 | 28 | 24 |  | 60.5 |  |  | 56 | [12 empty] | 4AB71B8 | [6 empty] | 74 | 35 | 35 |  |  |  |  | 4AB71B8 | [6 empty] | 74 |  |  |  | 4AB71B8 | [6 empty] | 0.009 |  |  | 5.7
4AB63B4 | [5 empty] | 65 | [6 empty] | 65 | [12 empty] | 4AB80A2 | 131 | 131 | 117 | 80 | 74 |  | 78 | 45 | 45 |  |  |  |  | 4AB80A2 |  | 10 |  | 73.3 | 32 | 32 | 78 | 19 | 6 | 34.8 | 4AB80A2 | 150 | 30 | 30 | 32.5 |  |  | 0.054 | 0.003 |  | 8.2
4AB63A6 |  |  |  |  | 65 | 56 |  |  |  | 64.5 |  |  | 56 | [12 empty] | 4AB80B2 | [6 empty] | 98 | [6 empty] | 4AB80B2 | [6 empty] | 98 |  |  |  | 4AB80B2 | [9 empty] | 9.9
4AB63B6 | [5 empty] | 65 | [6 empty] | 65 | [12 empty] | 4AB80A4 |  |  |  | 90 | 84 |  | 78 | [6 empty] | 4AB80A4 |  |  |  | 83.5 |  |  | 78 | 20 |  |  | 4AB80A4 | [6 empty] | 0.027 |  |  | 8.2
[26 empty] | 4AB80B4 | [6 empty] | 98 | [6 empty] | 4AB80B4 | [6 empty] | 98 |  |  |  | 4AB80B4 | [9 empty] | 10.1
Типоразмер электро | Габаритные и установочные размеры, мм |  |  |  | Расход воздуха, м2/с, не менее | Сечение отверстий для входа и выхода воздуха, м2 |  | Масса, кг | [17 empty] | 4AB80A6 |  |  |  | 95 | 88 |  | 78 | [6 empty] | 4AB80A6 |  |  |  | 87.5 |  |  | 78 | 14.5 |  |  | 4AB80A6 | [6 empty] | 0.018 |  |  | 7.6
двигателя | Вентилятор |  |  |  |  | Q1 | Q2 | [18 empty] | 4AB80B6 | [6 empty] | 115 | 36.5 | 36.5 |  |  |  |  | 4AB80B6 | [6 empty] | 115 |  |  |  | 4AB80B6 | [9 empty] | 10.5
| d41 | d43 | d*43 | h37 | [21 empty] | 4AB80A8 | [6 empty] | 78 | 45 | 45 |  |  |  |  | 4AB80A8 | [6 empty] | 78 |  |  |  | 4AB80A8 | [6 empty] | 0.014 |  |  | 7.5
4AB56A2 | 114 | 14 | 14 | 15.4 | 0.014 | 0.003 | 0.003 | 2.3 | [17 empty] | 4AB80B8 | [6 empty] | 98 | [6 empty] | 4AB80B8 | [6 empty] | 98 |  |  |  | 4AB80B8 | [9 empty] | 9.9
4AB56B2 | [7 empty] | 2.8 | [17 empty] | 4AB90A2 | 149 | 149 | 135 | 90 | 84 |  | 100 | 50 | 50 | 12 | 12 |  |  | 4AB90A2 | 12 | 12 |  | 83.2 |  |  | 100 | 30 |  |  | 4AB90A2 | 172 |  |  | 38 | 55 |  | 0.078 | 0.004 | 0.0045 | 13.6
4AB56A4 |  |  |  |  | 0.015 |  |  | 2.3 | [17 empty] | 4AB90A4 |  |  |  | 100 | 95 | [8 empty] | 4AB90A4 |  |  |  | 94.5 | [6 empty] | 4AB90A4 | [6 empty] | 0.039 |  |  | 12.4
4AB56B4 | [7 empty] | 2.6 | [17 empty] | 4AB90A6 |  |  |  | 105 | 100 |  | 110 | 45 | 45 |  |  |  |  | 4AB90A6 |  |  |  | 99.5 |  |  | 110 |  |  |  | 4AB90A6 | [6 empty] | 0.026 |  |  | 13.5
4AB63A2 | 126 | 17 | 17 | 18 | 0.02 | 0.004 | 0.004 | 3.3 | [17 empty] | 4AB90A8 | [6 empty] | 100 | 36 | 36 |  |  |  |  | 4AB90A8 | [6 empty] | 100 |  |  |  | 4AB90A8 | [6 empty] | 0.019 |  |  | 11.5
4AB63B2 | [7 empty] | 3.8 | [17 empty] | 4AB90B8 | [6 empty] | 130 | [6 empty] | 4AB90B8 | [6 empty] | 130 | 20 |  |  | 4AB90B8 | [9 empty] | 15.4
4AB63A4 |  |  |  |  | 0.021 |  |  | 3.3 | [17 empty] | 4AB100A2 | 168 | 168 | 154 | 101 | 95 |  | 100 | 50 | 50 | 14 | 14 |  |  | 4AB100A2 | 14 | 14 |  | 94.1 | 37 | 37 | 100 | 33 |  | 39.8 | 4AB100A2 | 194 | 35 | 35 | 45 | 59 | 28 | 0.096 | 0.005 | 0.0065 | 17.5
4AB63B4 | [7 empty] | 3.5 | [17 empty] | 4AB100B2 | [6 empty] | 130 | [6 empty] | 4AB100B2 | [6 empty] | 130 |  |  |  | 4AB100B2 | [9 empty] | 22
4AB63A6 |  |  |  |  | 0.02 |  |  | 3.8 | [17 empty] | 4AB100A4 |  |  |  | 109 | 105 |  | 100 | 48 | 48 |  |  |  |  | 4AB100A4 |  |  |  | 104.4 |  |  | 100 |  |  |  | 4AB100A4 | [6 empty] | 0.048 |  |  | `17
4AB63B6 | [7 empty] | 4.3 | [17 empty] | 4AB100B4 | [6 empty] | 130 | [6 empty] | 4AB100B4 | [6 empty] | 130 |  |  |  | 4AB100B4 | [9 empty] | 20.9
[26 empty] | 4AB100B6 |  |  |  | 119 | 113 |  | 120 | 45 | 45 |  |  |  |  | 4AB100B6 |  |  |  | 112.4 |  |  | 120 |  |  |  | 4AB100B6 | 194 | 35 | 35 | 45 | 59 | 28 | 0.032 | 0.005 | 0.0065 | 18.8
[26 empty] | 4AB112A2 | 191 | 191 | 177 | 165 | 110 | 7.9 | 125 | 57 | 57 | 18 | 18 |  |  | 4AB100B8 | [10 empty] | 4AB100B8 | [6 empty] | 0.024 |  |  | 18.6
[26 empty] | 4AB112A4 |  |  |  |  | 126 | [8 empty] | 4AB112A2 | 16 | 17 | 6 | 108.8 | 43 | 43 | 128 | 37 | 12 | 46.3 | 4AB112A2 | 223 | 43 | 43 | 45 | 66 | 31 | 0.05 | 0.01 | 0.019 | 27.5
[26 empty] | 4AB112A6 |  |  |  |  | 132 |  | 100 | [6 empty] | 4AB112A4 |  |  |  | 125.4 | [6 empty] | 4AB112A4 | [6 empty] | 0.04 |  |  | 25.9
[26 empty] | 4AB112B6 | [6 empty] | 125 | [6 empty] | 4AB112A6 |  |  |  | 131.4 |  |  | 103 |  |  |  | 4AB112A6 | [6 empty] | 0.035 |  |  | 20.8
[26 empty] | 4AB112A8 | [6 empty] | 100 | [6 empty] | 4AB112B6 | [6 empty] | 128 |  |  |  | 4AB112B6 | [9 empty] | 25.5
[26 empty] | 4AB112B8 | [6 empty] | 130 | [6 empty] | 4AB112A8 | [6 empty] | 103 |  |  |  | 4AB112A8 | [6 empty] | 0.026 |  |  | 20.9
[26 empty] | 4AB132A2 | 225 | 225 | 205 | 194 | 130 |  |  | 65 | 65 | 20 | 20 |  |  | 4AB112B8 | [6 empty] | 133 |  |  |  | 4AB112B8 | [9 empty] | 26.8
[26 empty] | 4AB132A4 |  |  |  |  | 145 |  | 115 | [6 empty] | 4AB132A2 | 18 | 19 |  | 128.8 | 54 | 54 |  | 45 |  | 57.3 | 4AB132A2 | 261 | 54 | 54 | 51 | 74 | 32 | 0.07 | 0.0122 | 0.0273 | 40.9
[26 empty] | 4AB132B4 | [6 empty] | 160 | [6 empty] | 4AB132A4 |  |  |  | 144.3 |  |  | 118 |  |  |  | 4AB132A4 | [6 empty] | 0.065 |  |  | 35.4
[26 empty] | 4AB132A6 |  |  |  |  | 158 |  | 115 | [6 empty] | 4AB132B4 | [6 empty] | 163 |  |  |  | 4AB132B4 | [9 empty] | 46.5
[26 empty] | 4AB132B6 | [6 empty] | 160 | [6 empty] | 4AB132A6 |  |  |  | 157.3 |  |  | 118 |  |  |  | 4AB132A6 | [6 empty] | 0.05 |  |  | 34.1
[26 empty] | 4AB132A8 | [6 empty] | 115 | [6 empty] | 4AB132B6 | [6 empty] | 163 |  |  |  | 4AB132B6 | [9 empty] | 45
[26 empty] | 4AB132B8 | [6 empty] | 160 | [6 empty] | 4AB132A8 | [6 empty] | 118 |  |  |  | 4AB132A8 | [6 empty] | 0.042 |  |  | 34.1
[26 empty] | 4AB71A4/2 | 116 | 116 | 105 | 74 | 70 | M6 | 74 | 42 | 42 | 10 | 10 |  |  | 4AB132B8 | [6 empty] | 163 |  |  |  | 4AB132B8 | [9 empty] | 49.2
[26 empty] | 4AB71B4/2 | [6 empty] | 90 | 37 | 37 |  |  |  |  | 4AB71A4/2 | 10 | 13 | 4 | 69.5 | 27 | 27 | 74 | 22 | 5 | 29.1 | 4AB71A4/2 | 134 | 25 | 25 | 30 | 49 | 25 | 0.018 | 0.0025 | 0.0035 | 6.2
[26 empty] | 4AB8A4/2 | 131 | 131 | 123 | 90 | 84 |  | 98 | 45 | 45 |  |  |  |  | 4AB71B4/2 | [6 empty] | 90 | 16 |  |  | 4AB71B4/2 | [9 empty] | 6.8
[26 empty] | 4AB90A4/2 | 149 | 149 | 135 | 100 | 95 |  | 90 | 44 | 44 | 12 | 12 |  |  | 4AB80A4/2 |  | 10 |  | 83.5 | 32 | 32 | 98 | 20 | 6 | 34.8 | 4AB80A4/2 | 150 | 30 | 30 | 32.5 |  |  | 0.027 | 0.003 |  | 10.1
[26 empty] | 4AB90B4/2 | [6 empty] | 120 | [6 empty] | 4AB90A4/2 | 12 | 12 |  | 94.5 |  |  | 90 | 22 |  |  | 4AB90A4/2 | 172 |  |  | 38 | 55 |  | 0.039 | 0.004 | 0.0045 | 11
[26 empty] | 4AB90B6/4 |  |  |  | 105 | 100 |  | 110 | 45 | 45 |  |  |  |  | 4AB90B4/2 | [6 empty] | 120 |  |  |  | 4AB90B4/2 | 172 | 30 | 30 | 38 | 55 | 25 | 0.039 | 0.004 | 0.0045
[26 empty] | 4AB90B8/4 | [6 empty] | 100 | 36 | 36 |  |  |  |  | 4AB90B6/4 |  |  |  | 99.5 |  |  | 110 | 30 | [12 empty] | 14.3
[26 empty] | 4AB100A4/2 | 168 | 168 | 158 | 109 | 105 |  | 110 | 47 | 47 | 14 |  |  |  | 4AB90B8/4 | [6 empty] | 100 |  |  |  | 4AB90B6/4 | [6 empty] | 0.028 |  |  | 13.5
[26 empty] | 4AB100B4/2 | [6 empty] | 140 | [6 empty] | 4AB100A4/2 | 14 | 14 |  | 104.4 | 37 | 37 | 110 | 23 |  | 39.8 | 4AB90B8/4 | [9 empty] | 12.5
[26 empty] | 4AB100A6/4 | 168 | 168 | 158 | 109 | 105 | M6 | 110 | 47 | 47 | 14 | 14 |  |  | 4AB100B4/2 | [6 empty] | 140 |  |  |  | 4AB100A4/2 | 194 | 35 | 35 | 45 | 59 | 28 | 0.048 | 0.005 | 0.0065 | 18.7
[26 empty] | 4A100B6/4 | [6 empty] | 140 | [6 empty] | 4AB100A6/4 | 14 | 14 | 4 | 104.4 | 37 | 37 | 110 | 23 | 6 | 39.8 | 4AB100B4/2 | [9 empty] | 22.6
[26 empty] | 4AB100A8/4 |  |  |  | 118 | 113 |  | 110 | [6 empty] | 4AB100B6/4 | 14 | 14 |  | 104.4 | 37 | 37 | 140 | 23 | 6 | 39.8 | 4AB100A6/4 | [6 empty] | 0.032 |  |  | 18.7
[26 empty] | 4AB100B8/4 | [6 empty] | 140 | [6 empty] | 4AB100A8/4 |  |  |  | 112.4 |  |  | 110 |  |  |  | 4AB100B6/4 | [9 empty] | 22.6
[26 empty] | 4AB100A8/6 | [6 empty] | 110 | [6 empty] | 4AB100B8/4 | [6 empty] | 140 |  |  |  | 4AB100A8/4 | [6 empty] | 0.024 |  |  | 17
[26 empty] | 4AB100B8/6 | [6 empty] | 140 | [6 empty] | 4AB100A8/6 | [6 empty] | 110 |  |  |  | 4AB100B8/4 | [9 empty] | 21
[26 empty] | 4AB100A6/4/2 |  |  |  | 109 | 105 |  | 110 | [6 empty] | 4AB100B8/6 | [6 empty] | 140 |  |  |  | 4AB100A8/6 | [9 empty] | 17
[26 empty] | 4AB100B6/4/2 | [6 empty] | 140 | [6 empty] | 4AB100A6/4/2 |  |  |  | 104.4 |  |  | 110 |  |  |  | 4AB100B8/6 | [9 empty] | 21
[26 empty] | 4AB100A8/4/2 | [6 empty] | 110 | [6 empty] | 4AB100B6/4/2 | [6 empty] | 140 |  |  |  | 4AB100A6/4/2 | [6 empty] | 0.0302 |  |  | 18.7
[26 empty] | 4AB100B8/4/2 | [6 empty] | 140 | [6 empty] | 4AB100A8/4/2 | [6 empty] | 110 |  |  |  | 4AB100B6/4/2 | [9 empty] | 22.6
[26 empty] | 4AB100A8/6/4 |  |  |  | 118 | 113 |  | 110 | 47 | 47 | 14 | 14 |  |  | 4AB100B8/4/2 | [6 empty] | 140 |  |  |  | 4AB100A8/4/2 | [6 empty] | 0.024 |  |  | 18.7
[26 empty] | 4AB100B8/6/4 | [6 empty] | 140 | [6 empty] | 4AB100A8/6/4 |  |  |  | 112.4 |  |  | 110 |  |  |  | 4AB100B8/4/2 | [9 empty] | 22.6
[26 empty] | 4AB100A8/6/4/2 | [6 empty] | 110 | [6 empty] | 4AB100B8/6/4 | [6 empty] | 140 |  |  |  | 4AB100A8/6/4 | [9 empty] | 17
[26 empty] | 4AB100B8/6/4/2 | [6 empty] | 140 | [6 empty] | 4AB100A8/6/4/2 | [6 empty] | 110 |  |  |  | 4AB100B8/6/4 | [9 empty] | 21
[40 empty] | 4AB100B8/6/4/2 | [6 empty] | 140 |  |  |  | 4AB100A8/6/4/2 | [9 empty] | 17
[51 empty] | 4AB100B8/6/4/2 | [9 empty] | 21